## Parámetros
Lab 03 – Efectos de propagación a gran escala (2.6 GHz)
Parámetro | Valor | Unidad
Escenario medido | Pasillo piso 4
Frecuencia | 2670 | MHz
Velocidad de la luz | 299792458 | m/s
Longitud de onda λ | 0.11228 | m
Altura del transmisor | 0.1 | m
Altura del receptor | 0.12 | m
Potencia de salida Pt | 0 | dBm
Ganancia antena Tx Gt | 4.5 | dBi
Ganancia antena Rx Gr | 4.5 | dBi
Distancia de referencia d0 | 1 | m
Dimensión máxima de la antena D | 0.12 | m
Distancia de campo lejano (Fraunhofer) | 0.2565 | m

## Datos
Mediciones de campo y ajuste log-distance
Pr = potencia recibida medida. PL = Pt + Gt + Gr − Pr.
N° | Distancia d (m) | Pr medida (dBm) | PL medida (dB) | 10·log10(d/d0) | PL ajustada (dB) | Residuo (dB) | Pr ajustada (dBm) | Pr espacio libre (dBm)
1 | 1 | -46.3 | 55.3 | 0 | 57.8021 | -2.5021 | -48.8021 | -31.978
2 | 1.1 | -50.5 | 59.5 | 0.41393 | 58.753 | 0.74702 | -49.753 | -32.8059
3 | 1.2 | -49.4 | 58.4 | 0.79181 | 59.6211 | -1.2211 | -50.6211 | -33.5616
4 | 1.3 | -53.5 | 62.5 | 1.1394 | 60.4196 | 2.0804 | -51.4196 | -34.2569
5 | 1.4 | -51.3 | 60.3 | 1.4613 | 61.159 | -0.85897 | -52.159 | -34.9006
6 | 1.5 | -52.5 | 61.5 | 1.7609 | 61.8473 | -0.34729 | -52.8473 | -35.4998
7 | 1.6 | -54.9 | 63.9 | 2.0412 | 62.4912 | 1.4088 | -53.4912 | -36.0604
8 | 1.7 | -55.6 | 64.6 | 2.3045 | 63.096 | 1.504 | -54.096 | -36.587
9 | 1.8 | -54 | 63 | 2.5527 | 63.6662 | -0.66625 | -54.6662 | -37.0835
10 | 1.9 | -55.2 | 64.2 | 2.7875 | 64.2057 | -0.005658 | -55.2057 | -37.5531
11 | 2 | -50.6 | 59.6 | 3.0103 | 64.7174 | -5.1174 | -55.7174 | -37.9986
12 | 2.1 | -54.3 | 63.3 | 3.2222 | 65.2042 | -1.9042 | -56.2042 | -38.4224
13 | 2.2 | -57.5 | 66.5 | 3.4242 | 65.6683 | 0.83173 | -56.6683 | -38.8265
14 | 2.3 | -58 | 67 | 3.6173 | 66.1118 | 0.88825 | -57.1118 | -39.2126
15 | 2.4 | -60 | 69 | 3.8021 | 66.5364 | 2.4636 | -57.5364 | -39.5822
16 | 2.5 | -58.3 | 67.3 | 3.9794 | 66.9436 | 0.35638 | -57.9436 | -39.9368
17 | 2.6 | -57.2 | 66.2 | 4.1497 | 67.3349 | -1.1349 | -58.3349 | -40.2775
18 | 2.7 | -59.1 | 68.1 | 4.3136 | 67.7114 | 0.38857 | -58.7114 | -40.6053
19 | 2.8 | -59.1 | 68.1 | 4.4716 | 68.0743 | 0.025738 | -59.0743 | -40.9212
20 | 2.9 | -55.6 | 64.6 | 4.624 | 68.4244 | -3.8244 | -59.4244 | -41.226
21 | 3 | -63.5 | 72.5 | 4.7712 | 68.7626 | 3.7374 | -59.7626 | -41.5204
22 | 3.1 | -61 | 70 | 4.9136 | 69.0897 | 0.91029 | -60.0897 | -41.8052
23 | 3.2 | -58.8 | 67.8 | 5.0515 | 69.4065 | -1.6065 | -60.4065 | -42.081
24 | 3.3 | -60.2 | 69.2 | 5.1851 | 69.7135 | -0.51346 | -60.7135 | -42.3483
25 | 3.4 | -61.5 | 70.5 | 5.3148 | 70.0113 | 0.48871 | -61.0113 | -42.6076
26 | 3.5 | -62.1 | 71.1 | 5.4407 | 70.3005 | 0.79951 | -61.3005 | -42.8594
27 | 3.6 | -62.4 | 71.4 | 5.563 | 70.5815 | 0.81846 | -61.5815 | -43.1041
28 | 3.7 | -60.3 | 69.3 | 5.682 | 70.8549 | -1.5549 | -61.8549 | -43.342
29 | 3.8 | -61.8 | 70.8 | 5.7978 | 71.121 | -0.32095 | -62.121 | -43.5737
30 | 3.9 | -64.4 | 73.4 | 5.9106 | 71.3801 | 2.0199 | -62.3801 | -43.7993
31 | 4 | -63.3 | 72.3 | 6.0206 | 71.6327 | 0.66731 | -62.6327 | -44.0192
32 | 5 | -68.7 | 77.7 | 6.9897 | 73.8589 | 3.8411 | -64.8589 | -45.9574
33 | 6 | -70.9 | 79.9 | 7.7815 | 75.6779 | 4.2221 | -66.6779 | -47.541
34 | 7 | -68.4 | 77.4 | 8.451 | 77.2158 | 0.18422 | -68.2158 | -48.88
35 | 8 | -66.2 | 75.2 | 9.0309 | 78.548 | -3.348 | -69.548 | -50.0398
36 | 9 | -71.5 | 80.5 | 9.5424 | 79.7231 | 0.77694 | -70.7231 | -51.0629
37 | 10 | -71.1 | 80.1 | 10 | 80.7742 | -0.67421 | -71.7742 | -51.978
38 | 11 | -71.9 | 80.9 | 10.4139 | 81.7251 | -0.82508 | -72.7251 | -52.8059
39 | 12 | -73.1 | 82.1 | 10.7918 | 82.5932 | -0.49317 | -73.5932 | -53.5616
40 | 13 | -72.5 | 81.5 | 11.1394 | 83.3917 | -1.8917 | -74.3917 | -54.2569
41 | 14 | -75.3 | 84.3 | 11.4613 | 84.1311 | 0.16893 | -75.1311 | -54.9006
42 | 15 | -75.3 | 84.3 | 11.7609 | 84.8194 | -0.51939 | -75.8194 | -55.4998

## Resultados
Resultados del modelo log-distance con shadowing log-normal
PL(d) = PL(d0) + 10·n·log10(d/d0) + Xσ (Xσ ~ Normal(0, σ²) en dB)
Parámetro | Valor | Unidad / nota
Exponente de pérdida n | 2.2972 | adimensional (pendiente de PL vs 10·log10(d/d0))
PL(d0) ajustada | 57.8021 | dB, en d0
Desviación estándar σ | 1.9213 | dB (error estándar del ajuste, shadowing)
R² | 0.93733 | coeficiente de determinación
N° de muestras | 42 | mediciones con dato
Pr ajustada en d0 | -48.8021 | dBm
PL en espacio libre a d0 | 40.978 | dB, = 20·log10(4π·d0/λ)
Exceso sobre espacio libre en d0 | 16.8241 | dB (pérdidas de cables, conectores, desadaptación, etc.)
Distancia de campo lejano | 0.2565 | m (Fraunhofer)
Valores de referencia del exponente n (Rappaport, 2ª ed., tabla de exponentes de pérdida; verificar contra tu edición)
Ambiente | n típico
Espacio libre | 2
Urbano celular/PCS | 2.7 – 3.5
Urbano con sombra celular/PCS | 3 – 5
Interior con línea de vista | 1.6 – 1.8
Interior obstruido | 4 – 6
Fábricas obstruidas | 2 – 3